## 招标工程量清单封面
| 浙江中医药大学新医科（中医）融创基地建设配电工程 |  |  | 工程
招标工程量清单
招 标 人：
(单位盖章)
造价咨询人：
(单位盖章)
年 月 日

## 招标工程量清单扉页
|  | 浙江中医药大学新医科（中医）融创基地建设配电工程 |  | 工程
招标工程量清单
招 标 人： |  |  | 造价咨询人：
| (单位盖章) |  |  |  | (单位盖章)
法定代表人 或其授权人： |  |  | 法定代表人 或其授权人：
| (签字或盖章) |  |  |  | (签字或盖章)
编 制 人： |  |  | 复 核 人：
| (造价工程师签字盖专用章) |  |  |  | (造价工程师签字盖专用章)
编 制 时 间： | 年 月 日 |  | 复 核 时 间： |  | 年 月 日

## 表1-1-1 工程项目报价汇总表
工程项目报价汇总表
工程名称：浙江中医药大学新医科（中医）融创基地建设配电工程 |  |  | 第 1 页 共 1 页
序号 | 内容 | 金额(元) | 其 中
|  |  | 安全文明 施工费(元) | 规费(元)
一 | 单位工程汇总
1 | 安装工程
一 | 单位工程费合计
二 | 未纳入单位工程费的其他费用[1+2+3+4]
1 | 整体措施项目清单
1.1 | 组织措施项目清单
1.2 | 技术措施项目清单
2 | 整体其他项目清单
3 | 规费
4 | 税金
总报价[一+二]
总 计【一 + 二】
表-02

## 表1-3-A 组织措施项目（整体）清单及计价表
表1-3-A 组织措施项目(整体)清单及计价表
工程名称：浙江中医药大学新医科（中医）融创基地建设配电工程 |  |  |  | 第 1 页 共 1 页
序号 | 项 目 名 称 | 单位 | 数量 | 金额(元) | 备注
一 | 安全文明施工措施项目 | 项 | 1 |  | 提供分析清单（表1-3-A-1）
二 | 其他组织措施项目 | 项 | 1
1 | 提前竣工增加费 | 项 | 1
2 | 二次搬运费 | 项 | 1
3 | 冬雨季施工增加费 | 项 | 1
4 | 行车、行人干扰增加费 | 项 | 1
合 计

## 表1-3-A-1 安全文明施工措施项目清单及计价表
表1-3-A-1 安全文明施工措施项目清单及计价表
工程名称：浙江中医药大学新医科（中医）融创基地建设配电工程 |  |  |  |  | 第 1 页 共 4 页
序号 | 措施项目名称 | 单位 | 数量 | 单价(元) | 合价(元) | 备注
一 | 安全施工措施项目
（一） | 基本安全防护
1 | 安全网
（1） | 安全平网 | m2 |  |  |  | 平面面积
（2） | 密目式立网 | m2 |  |  |  | 垂直立面
2 | 防护栏杆 |  |  |  |  | 按栏杆长度
（1） | 高处作业临边防护栏杆 | m
（2） | 深基坑（槽）临边护栏 | m
（3） | 其他防护栏杆 | m
3 | 防护门 | m2
4 | 防护棚 |  |  |  |  | 按防护面积
（1） | 通道防护棚 | m2
（2） | 井架防护棚 | m2
（3） | 升降机防护棚 | m2 |  |  |  | 含人货两用升降机、货用升降机
5 | 断头路阻挡墙 | m3
6 | 安全隔离网 | m2 |  |  |  | 爆破工程
7 | 对讲机 | 套
（二） | 高处作业
1 | 洞口水平隔离防护 | m2 |  |  |  | 按洞口水平面积
2 | 高压线安全措施 | 元
3 | 起重设备防护措施 | 元
4 | 楼层呼唤器 | 套
5 | 其他高处作业安全防护
（三） | 深基坑（槽）
1 | 上下专用通道 | m2 |  |  |  | 含安全爬梯
2 | 基坑支护变形监测 | 元
3 | 其他深基坑安全防护
（四） | 脚手架
1 | 水平隔离封闭设施 | m
2 | 其他脚手架安全防护
（五） | 井架
1 | 架体围护 | m2
2 | 货用升降机操作室 | m2
3 | 其他井架防护
（六） | 消防器材、设施
1 | 灭火器 | 只
2 | 消防水泵 | 台
3 | 水枪、水带 | 套
表1-3-A-1 安全文明施工措施项目清单及计价表
工程名称：浙江中医药大学新医科（中医）融创基地建设配电工程 |  |  |  |  | 第 2 页 共 4 页
序号 | 措施项目名称 | 单位 | 数量 | 单价(元) | 合价(元) | 备注
4 | 消防箱 | 只
5 | 消防立管 | m
6 | 危险品仓库搭建 | m2
7 | 防雷设施 | 元
8 | 其他
（七） | 特殊工程安全措施
1 | 特殊作业防护用品 | 元
2 | 救生设施 | 元 |  |  |  | 含救生衣、救生圈等
3 | 防毒面具 | 付
4 | 有毒气体检测仪器 | 套
5 | 其他特殊安全防护
（八） | 安全标志
1 | 安全警示标牌、标识 | 元
2 | 警示灯 | 处
3 | 航标灯 | 处 |  |  |  | 通航要求
4 | 其他安全标志
（九） | 安全专项检测
1 | 起重机械检测费 | 元 |  |  |  | 塔吊、升降机等
2 | 钢管、扣件检测费 | 元
3 | 高处作业吊篮检测费 | 元
4 | 防坠器专项检测费 | 元
5 | 其他安全检测
（十） | 智慧工地
1 | 实名制信息采集及考勤设备、软件及管理 | 元
2 | 扬尘在线视频监测设备、软件及管理 | 元
3 | 远程高清视频监控设备、软件及管理 | 元
4 | 起重机械安全监控设备、软件及管理 | 元
5 | 其他管理设施 | 元
（十一） | 安全教育培训 | 元
（十二） | 现场安全保卫 | 元
（十三） | 其他安全施工措施
二 | 文明施工措施项目
1 | 围墙 | m |  |  |  | 按标准设置
2 | 大门、门楼 | 块
3 | 标牌 | 块
4 | 效果图 | 块
表1-3-A-1 安全文明施工措施项目清单及计价表
工程名称：浙江中医药大学新医科（中医）融创基地建设配电工程 |  |  |  |  | 第 3 页 共 4 页
序号 | 措施项目名称 | 单位 | 数量 | 单价(元) | 合价(元) | 备注
5 | 彩钢板围挡 | m |  |  |  | 按标准设置
6 | 地坪硬化 | m2
7 | 其他文明施工措施
三 | 环境保护措施项目 |  |  |  |  | 含扬尘污染防治措施
1 | 现场绿化 | m2
2 | 防尘网布 | m2
3 | 车辆冲洗设施 | 套 |  |  |  | 含洗车槽、自动冲洗或其他冲洗设备等
4 | 喷淋设施
（1） | 塔吊喷淋 | 套
（2） | 外架喷淋 | 套
（3） | 场地喷淋 | 套
5 | 防尘雾炮 | 台
6 | 其他扬尘控制费用 | 元
7 | 噪声控制费用 | 元
8 | 污水处理费用 | 元 |  |  |  | 特殊工程要求
9 | 车辆密封费用 | 元
10 | 工地食堂油烟净化设备 | 套
11 | 其他环境保护措施
四 | 临时设施措施项目
（一） | 办公用房 | m2
（二） | 生活用房
1 | 宿舍 | m2
2 | 食堂 | m2
3 | 厕所 | m2
4 | 浴室 | m2
5 | 其他生活设施 |  |  |  |  | 休息场所、文化娱乐设施等
（三） | 生产用房（仓库） | m2
（四） | 临时用电设施
1 | 总配电箱 | 只
2 | 分配电箱 | 只
3 | 开关箱 | 只
4 | 临时用电线路 | m
5 | 用电保护装置 | 处
6 | 发电机 | 台
7 | 其他临时用电设施 |  |  |  |  | 附近外电线路防护设施等
（五） | 临时供水 | m |  |  |  | 按管道长度
（六） | 临时排水 | m |  |  |  | 按管道长度
表1-3-A-1 安全文明施工措施项目清单及计价表
工程名称：浙江中医药大学新医科（中医）融创基地建设配电工程 |  |  |  |  | 第 4 页 共 4 页
序号 | 措施项目名称 | 单位 | 数量 | 单价(元) | 合价(元) | 备注
（七） | 其他临时设施
合 计

## 表1-3-C 技术措施项目（整体）清单及计价表
表 1-3-C 技术措施项目（整体）清单及计价表
工程名称：浙江中医药大学新医科（中医）融创基地建设配电工程 | [7 empty] | 第 1 页 共 1 页
序号 | 项目编码 | 项目名称 | 项目特征描述 | 计量单位 | 工程量 | 综合单价(元) | 金额(元) | 其中 |  | 备注
[8 empty] | 人工费 | 机械费
技术措施
合 计

## 表1-4 其他项目清单及计价表
表1-4 其他项目清单与计价表
工程名称：浙江中医药大学新医科（中医）融创基地建设配电工程 |  |  | 第 1 页 共 1 页
序号 | 项目名称 | 金额（元） | 备注
1 | 暂列金额
2 | 计日工 |  | 明细表详见1-4-1
3 | 总承包服务费 |  | 明细表详见1-4-2
4 | 标化工地增加费 |  | 暂定费用
5 | 优质工程增加费 |  | 暂定费用
合 计

## 表1-4-1 计日工表
表1-4-1 计日工表
工程名称：浙江中医药大学新医科（中医）融创基地建设配电工程 |  |  |  | 第 1 页 共 1 页
编号 | 项目名称 | 单位 | 数量 | 综合单价(元) | 合价（元）
一 | 人工
1
2
3
4
人工小计
二 | 材料
1
2
3
4
材料小计
三 | 施工机械
1
2
3
4
施工机械小计
总计

## 表1-4-2 总承包服务费项目及计价表
表1-4-2 总承包服务费项目及计价表
工程名称：浙江中医药大学新医科（中医）融创基地建设配电工程 |  |  |  | 第 1 页 共 1 页
序号 | 项目名称 | 项目价值（元） | 服务内容 | 费率(%) | 金额（元）
1 | 发包人分包专业工程
2 | 发包人供应材料
合 计

## 表1-1-2 单位工程报价汇总表【安装工程】
单位工程报价汇总表
工程名称：浙江中医药大学新医科（中医）融创基地建设配电工程
单位工程名称：安装工程 |  |  |  | 单位：元
序号 | 汇 总 内 容 | (7#配电房) | 金额小计
清单控制价汇总
一 | 分部分项工程量清单
二 | 措施项目清单（1+2）
1 | 组织措施项目清单
2 | 技术措施项目清单
三 | 其他项目清单 | -
四 | 规费
五 | 税金[（一+二+三+四）*费率] | -
六 | 总报价（一+二+三+四+五）
合计=一+二+三+四+五

## 表1-4 其他项目清单及计价表【安装工程】
表1-4 其他项目清单与计价表
工程名称：浙江中医药大学新医科（中医）融创基地建设配电工程
单项工程名称：安装工程 |  |  |  | 第 1 页 共 1 页
序号 | 项目名称 | 金额（元） |  | 备注
1 | 暂列金额
2 | 计日工 |  |  | 明细表详见1-4-1
3 | 总承包服务费 |  |  | 明细表详见1-4-2
4 | 标化工地增加费 |  |  | 在整体项目中计取
5 | 优质工程增加费 |  |  | 暂定费用
合 计
投标人：（盖章） |  |  | 法定代表人或委托代理人：（签字或盖章）

## 表1-4-1 计日工表【安装工程】
表1-4-1 计日工表
工程名称：浙江中医药大学新医科（中医）融创基地建设配电工程
单项工程名称：安装工程 |  |  |  | 第 1 页 共 1 页
编号 | 项目名称 | 单位 | 数量 | 综合单价(元) | 合价（元）
一 | 人工
1
2
3
4
人工小计
二 | 材料
1
2
3
4
材料小计
三 | 施工机械
1
2
3
4
施工机械小计
总计

## 表1-4-2 总承包服务费项目及计价表【安装工程】
表1-4-2 总承包服务费项目及计价表
工程名称：浙江中医药大学新医科（中医）融创基地建设配电工程 |  |  | 第 1 页 共 1 页
序号 | 项目名称 | 项目价值（元） | 服务内容 | 费率(%) | 金额（元）
1 | 发包人分包专业工程
2 | 发包人供应材料
合 计

## 表1-2 分部分项工程量清单与计价表【7#配电房】
表1-2 分部分项工程量清单及计价表( 号清单)
单位工程及专业工程名称：安装工程-7#配电房 | [7 empty] | 第 1 页 共 23 页
序号 | 项目编码 | 项目名称 | 项目特征描述 | 计量单位 | 工程量 | 综合单价(元) | 合价(元) | 其中（元） |  |  | 备注
[8 empty] | 人工费 | 机械费 | 管理费
7#配电房
1 | 030402017001 | 高压成套配电柜 | 1.名称：高压进线柜 15G1就位、安装 环网柜 2.参考尺寸：500*750*1700 3.含竖直及水平铜母线、硅胶绝缘套；含盘柜下防火堵洞 4.其他：盘柜接线；屏边安装 箱体接地；含柜内所有元器件、模块及仪表等；加装加热除湿装置；具体要求详见设计图纸、招标文件及相关规范图集 | 台 | 1
2 | 030402017002 | 高压成套配电柜 | 1.名称：高压配变柜 15G2就位、安装 环网柜 2.参考尺寸：500*750*1700 3.含竖直及水平铜母线、硅胶绝缘套；含盘柜下防火堵洞 4.其他：盘柜接线；屏边安装 箱体接地；含柜内所有元器件、模块及仪表等；加装加热除湿装置；具体要求详见设计图纸、招标文件及相关规范图集 | 台 | 1
表1-2 分部分项工程量清单及计价表( 号清单)
单位工程及专业工程名称：安装工程-7#配电房 | [7 empty] | 第 2 页 共 23 页
序号 | 项目编码 | 项目名称 | 项目特征描述 | 计量单位 | 工程量 | 综合单价(元) | 合价(元) | 其中（元） |  |  | 备注
[8 empty] | 人工费 | 机械费 | 管理费
3 | 030402017003 | 高压成套配电柜 | 1.名称：高压进线柜 16G1就位、安装 环网柜 2.参考尺寸：500*750*1700 3.含竖直及水平铜母线、硅胶绝缘套；含盘柜下防火堵洞 4.其他：盘柜接线；屏边安装 箱体接地；含柜内所有元器件、模块及仪表等；加装加热除湿装置；具体要求详见设计图纸、招标文件及相关规范图集 | 台 | 1
4 | 030402017004 | 高压成套配电柜 | 1.名称：高压配变柜 16G2就位、安装 环网柜 2.参考尺寸：500*750*1700 3.含竖直及水平铜母线、硅胶绝缘套；含柜内所有元器件、模块及仪表等；加装加热除湿装置；具体要求详见设计图纸、招标文件及相关规范图集 | 台 | 1
表1-2 分部分项工程量清单及计价表( 号清单)
单位工程及专业工程名称：安装工程-7#配电房 | [7 empty] | 第 3 页 共 23 页
序号 | 项目编码 | 项目名称 | 项目特征描述 | 计量单位 | 工程量 | 综合单价(元) | 合价(元) | 其中（元） |  |  | 备注
[8 empty] | 人工费 | 机械费 | 管理费
5 | 030401002001 | 干式变压器 | 1.名称：节能型干式变压器就位、安装 2.参数：SCB14-2000KVA/10KV；10±2×2.5%/0.4kV,DYn11,Uk=6%；配温度控制器、强冷风机门禁接点；IP3X级外壳:2300(宽)x1500(深)x2200(高)，含防护外壳；含强制风冷系统；含风机；变压器接地、调试 3.变压器系统调试，干燥，盘柜下防火堵洞，变压器下装减震器；含变压器到低压配电柜之间铜母线及始端箱；含变压器防触电式伸缩节；变压器减震垫 4.具体要求详见设计图纸、招标文件及相关规范图集 | 台 | 2
表1-2 分部分项工程量清单及计价表( 号清单)
单位工程及专业工程名称：安装工程-7#配电房 | [7 empty] | 第 4 页 共 23 页
序号 | 项目编码 | 项目名称 | 项目特征描述 | 计量单位 | 工程量 | 综合单价(元) | 合价(元) | 其中（元） |  |  | 备注
[8 empty] | 人工费 | 机械费 | 管理费
6 | 030404004001 | 低压开关柜（屏） | 1.名称：15#变进线柜 15D1就位、安装 2.参考尺寸：1000*1000*2200 3.含竖直及水平铜母线、热缩绝缘套；含盘柜下防火堵洞 4.其他：盘柜接线；屏边安装 箱体接地；含柜内所有元器件、模块及仪表等；所有断路器均带2个辅助开关；具体要求详见设计图纸、招标文件及相关规范图集 | 台 | 1
7 | 030404004024 | 低压开关柜（屏） | 1.名称：15#变补偿柜1 15D2就位、安装 2.参考尺寸：1000*1000*2200 3.含竖直及水平铜母线、热缩绝缘套；含盘柜下防火堵洞 4.其他：盘柜接线；屏边安装 箱体接地；含柜内所有元器件、模块及仪表等；所有断路器均带2个辅助开关；具体要求详见设计图纸 | 台 | 1
表1-2 分部分项工程量清单及计价表( 号清单)
单位工程及专业工程名称：安装工程-7#配电房 | [7 empty] | 第 5 页 共 23 页
序号 | 项目编码 | 项目名称 | 项目特征描述 | 计量单位 | 工程量 | 综合单价(元) | 合价(元) | 其中（元） |  |  | 备注
[8 empty] | 人工费 | 机械费 | 管理费
8 | 030404004025 | 低压开关柜（屏） | 1.名称：15#变补偿柜2 15D3就位、安装 2.参考尺寸：1000*1000*2200 3.含竖直及水平铜母线、热缩绝缘套；含盘柜下防火堵洞 4.其他：盘柜接线；屏边安装 箱体接地；含柜内所有元器件、模块及仪表等；所有断路器均带2个辅助开关；具体要求详见设计图纸 | 台 | 1
9 | 030404004004 | 低压开关柜（屏） | 1.名称：15#变联络柜 15D4就位、安装 2.参考尺寸：1000*1000*2200 3.含竖直及水平铜母线、热缩绝缘套；含盘柜下防火堵洞 4.其他：盘柜接线；屏边安装 箱体接地；含柜内所有元器件、模块及仪表等；所有断路器均带2个辅助开关；具体要求详见设计图纸 | 台 | 1
表1-2 分部分项工程量清单及计价表( 号清单)
单位工程及专业工程名称：安装工程-7#配电房 | [7 empty] | 第 6 页 共 23 页
序号 | 项目编码 | 项目名称 | 项目特征描述 | 计量单位 | 工程量 | 综合单价(元) | 合价(元) | 其中（元） |  |  | 备注
[8 empty] | 人工费 | 机械费 | 管理费
10 | 030404004005 | 低压开关柜（屏） | 1.名称：15#变馈线柜1 15D5就位、安装 2.参考尺寸：600*1000*2200 3.含竖直及水平铜母线、热缩绝缘套；含盘柜下防火堵洞 4.其他：盘柜接线；屏边安装 箱体接地；含柜内所有元器件、模块及仪表等；所有断路器均带2个辅助开关；具体要求详见设计图纸 | 台 | 1
11 | 030404004006 | 低压开关柜（屏） | 1.名称：15#变馈线柜2 15D6就位、安装 2.参考尺寸：600*1000*2200 3.含竖直及水平铜母线、热缩绝缘套；含盘柜下防火堵洞 4.其他：盘柜接线；屏边安装 箱体接地；含柜内所有元器件、模块及仪表等；所有断路器均带2个辅助开关；具体要求详见设计图纸 | 台 | 1
表1-2 分部分项工程量清单及计价表( 号清单)
单位工程及专业工程名称：安装工程-7#配电房 | [7 empty] | 第 7 页 共 23 页
序号 | 项目编码 | 项目名称 | 项目特征描述 | 计量单位 | 工程量 | 综合单价(元) | 合价(元) | 其中（元） |  |  | 备注
[8 empty] | 人工费 | 机械费 | 管理费
12 | 030404004007 | 低压开关柜（屏） | 1.名称：15#变馈线柜3 15D7就位、安装 2.参考尺寸：600*1000*2200 3.含竖直及水平铜母线、热缩绝缘套；含盘柜下防火堵洞 4.其他：盘柜接线；屏边安装 箱体接地；含柜内所有元器件、模块及仪表等；所有断路器均带2个辅助开关；具体要求详见设计图纸 | 台 | 1
13 | 030404004008 | 低压开关柜（屏） | 1.名称：15#变馈线柜4 15D8就位、安装 2.参考尺寸：600*1000*2200 3.含竖直及水平铜母线、热缩绝缘套；含盘柜下防火堵洞 4.其他：盘柜接线；屏边安装 箱体接地；含柜内所有元器件、模块及仪表等；所有断路器均带2个辅助开关；具体要求详见设计图纸 | 台 | 1
表1-2 分部分项工程量清单及计价表( 号清单)
单位工程及专业工程名称：安装工程-7#配电房 | [7 empty] | 第 8 页 共 23 页
序号 | 项目编码 | 项目名称 | 项目特征描述 | 计量单位 | 工程量 | 综合单价(元) | 合价(元) | 其中（元） |  |  | 备注
[8 empty] | 人工费 | 机械费 | 管理费
14 | 030404004009 | 低压开关柜（屏） | 1.名称：15#变馈线柜5 15D9就位、安装 2.参考尺寸：600*1000*2200 3.含竖直及水平铜母线、热缩绝缘套；含盘柜下防火堵洞 4.其他：盘柜接线；屏边安装 箱体接地；含柜内所有元器件、模块及仪表等；所有断路器均带2个辅助开关；具体要求详见设计图纸 | 台 | 1
15 | 030404004010 | 低压开关柜（屏） | 1.名称：15#变馈线柜6 15D10就位、安装 2.参考尺寸：600*1000*2200 3.含竖直及水平铜母线、热缩绝缘套；含盘柜下防火堵洞 4.其他：盘柜接线；屏边安装 箱体接地；含柜内所有元器件、模块及仪表等；所有断路器均带2个辅助开关；具体要求详见设计图纸 | 台 | 1
表1-2 分部分项工程量清单及计价表( 号清单)
单位工程及专业工程名称：安装工程-7#配电房 | [7 empty] | 第 9 页 共 23 页
序号 | 项目编码 | 项目名称 | 项目特征描述 | 计量单位 | 工程量 | 综合单价(元) | 合价(元) | 其中（元） |  |  | 备注
[8 empty] | 人工费 | 机械费 | 管理费
16 | 030404004011 | 低压开关柜（屏） | 1.名称：15#变馈线柜7 15D11就位、安装 2.参考尺寸：600*1000*2200 3.含竖直及水平铜母线、热缩绝缘套；含盘柜下防火堵洞 4.其他：盘柜接线；屏边安装 箱体接地；含柜内所有元器件、模块及仪表等；所有断路器均带2个辅助开关；具体要求详见设计图纸 | 台 | 1
17 | 030404004012 | 低压开关柜（屏） | 1.名称：15#变馈线柜8 15D12就位、安装 2.参考尺寸：800*1000*2200 3.含竖直及水平铜母线、热缩绝缘套；含盘柜下防火堵洞 4.其他：盘柜接线；屏边安装 箱体接地；含柜内所有元器件、模块及仪表等；所有断路器均带2个辅助开关；具体要求详见设计图纸 | 台 | 1
表1-2 分部分项工程量清单及计价表( 号清单)
单位工程及专业工程名称：安装工程-7#配电房 | [7 empty] | 第 10 页 共 23 页
序号 | 项目编码 | 项目名称 | 项目特征描述 | 计量单位 | 工程量 | 综合单价(元) | 合价(元) | 其中（元） |  |  | 备注
[8 empty] | 人工费 | 机械费 | 管理费
18 | 030404004013 | 低压开关柜（屏） | 1.名称：16#变进线柜 16D1就位、安装 2.参考尺寸：1000*1000*2200 3.含竖直及水平铜母线、热缩绝缘套；含盘柜下防火堵洞 4.其他：盘柜接线；屏边安装 箱体接地；含柜内所有元器件、模块及仪表等；所有断路器均带2个辅助开关；具体要求详见设计图纸 | 台 | 1
19 | 030404004026 | 低压开关柜（屏） | 1.名称：16#变补偿柜1 16D2就位、安装 2.参考尺寸：1000*1000*2200 3.含竖直及水平铜母线、热缩绝缘套；含盘柜下防火堵洞 4.其他：盘柜接线；屏边安装 箱体接地；含柜内所有元器件、模块及仪表等；所有断路器均带2个辅助开关；具体要求详见设计图纸 | 台 | 1
表1-2 分部分项工程量清单及计价表( 号清单)
单位工程及专业工程名称：安装工程-7#配电房 | [7 empty] | 第 11 页 共 23 页
序号 | 项目编码 | 项目名称 | 项目特征描述 | 计量单位 | 工程量 | 综合单价(元) | 合价(元) | 其中（元） |  |  | 备注
[8 empty] | 人工费 | 机械费 | 管理费
20 | 030404004027 | 低压开关柜（屏） | 1.名称：16#变补偿柜2 16D3就位、安装 2.参考尺寸：1000*1000*2200 3.含竖直及水平铜母线、热缩绝缘套；含盘柜下防火堵洞 4.其他：盘柜接线；屏边安装 箱体接地；含柜内所有元器件、模块及仪表等；所有断路器均带2个辅助开关；具体要求详见设计图纸 | 台 | 1
21 | 030404004016 | 低压开关柜（屏） | 1.名称：16#变馈线柜1 16D4就位、安装 2.参考尺寸：600*1000*2200 3.含竖直及水平铜母线、热缩绝缘套；含盘柜下防火堵洞 4.其他：盘柜接线；屏边安装 箱体接地；含柜内所有元器件、模块及仪表等；所有断路器均带2个辅助开关；具体要求详见设计图纸 | 台 | 1
表1-2 分部分项工程量清单及计价表( 号清单)
单位工程及专业工程名称：安装工程-7#配电房 | [7 empty] | 第 12 页 共 23 页
序号 | 项目编码 | 项目名称 | 项目特征描述 | 计量单位 | 工程量 | 综合单价(元) | 合价(元) | 其中（元） |  |  | 备注
[8 empty] | 人工费 | 机械费 | 管理费
22 | 030404004017 | 低压开关柜（屏） | 1.名称：16#变馈线柜2 16D5就位、安装 2.参考尺寸：600*1000*2200 3.含竖直及水平铜母线、热缩绝缘套；含盘柜下防火堵洞 4.其他：盘柜接线；屏边安装 箱体接地；含柜内所有元器件、模块及仪表等；所有断路器均带2个辅助开关；具体要求详见设计图纸 | 台 | 1
23 | 030404004018 | 低压开关柜（屏） | 1.名称：16#变馈线柜3 16D6就位、安装 2.参考尺寸：600*1000*2200 3.含竖直及水平铜母线、热缩绝缘套；含盘柜下防火堵洞 4.其他：盘柜接线；屏边安装 箱体接地；含柜内所有元器件、模块及仪表等；所有断路器均带2个辅助开关；具体要求详见设计图纸 | 台 | 1
表1-2 分部分项工程量清单及计价表( 号清单)
单位工程及专业工程名称：安装工程-7#配电房 | [7 empty] | 第 13 页 共 23 页
序号 | 项目编码 | 项目名称 | 项目特征描述 | 计量单位 | 工程量 | 综合单价(元) | 合价(元) | 其中（元） |  |  | 备注
[8 empty] | 人工费 | 机械费 | 管理费
24 | 030404004019 | 低压开关柜（屏） | 1.名称：16#变馈线柜4 16D7就位、安装 2.参考尺寸：600*1000*2200 3.含竖直及水平铜母线、热缩绝缘套；含盘柜下防火堵洞 4.其他：盘柜接线；屏边安装 箱体接地；含柜内所有元器件、模块及仪表等；所有断路器均带2个辅助开关；具体要求详见设计图纸 | 台 | 1
25 | 030404004020 | 低压开关柜（屏） | 1.名称：16#变馈线柜5 16D8就位、安装 2.参考尺寸：600*1000*2200 3.含竖直及水平铜母线、热缩绝缘套；含盘柜下防火堵洞 4.其他：盘柜接线；屏边安装 箱体接地；含柜内所有元器件、模块及仪表等；所有断路器均带2个辅助开关；具体要求详见设计图纸 | 台 | 1
表1-2 分部分项工程量清单及计价表( 号清单)
单位工程及专业工程名称：安装工程-7#配电房 | [7 empty] | 第 14 页 共 23 页
序号 | 项目编码 | 项目名称 | 项目特征描述 | 计量单位 | 工程量 | 综合单价(元) | 合价(元) | 其中（元） |  |  | 备注
[8 empty] | 人工费 | 机械费 | 管理费
26 | 030404004021 | 低压开关柜（屏） | 1.名称：16#变馈线柜6 16D9就位、安装 2.参考尺寸：600*1000*2200 3.含竖直及水平铜母线、热缩绝缘套；含盘柜下防火堵洞 4.其他：盘柜接线；屏边安装 箱体接地；含柜内所有元器件、模块及仪表等；所有断路器均带2个辅助开关；具体要求详见设计图纸 | 台 | 1
27 | 030404004022 | 低压开关柜（屏） | 1.名称：16#变馈线柜7 16D10就位、安装 2.参考尺寸：600*1000*2200 3.含竖直及水平铜母线、热缩绝缘套；含盘柜下防火堵洞 4.其他：盘柜接线；屏边安装 箱体接地；含柜内所有元器件、模块及仪表等；所有断路器均带2个辅助开关；具体要求详见设计图纸 | 台 | 1
表1-2 分部分项工程量清单及计价表( 号清单)
单位工程及专业工程名称：安装工程-7#配电房 | [7 empty] | 第 15 页 共 23 页
序号 | 项目编码 | 项目名称 | 项目特征描述 | 计量单位 | 工程量 | 综合单价(元) | 合价(元) | 其中（元） |  |  | 备注
[8 empty] | 人工费 | 机械费 | 管理费
28 | 030404004023 | 低压开关柜（屏） | 1.名称：16#变馈线柜8 16D11就位、安装 2.参考尺寸：800*1000*2200 3.含竖直及水平铜母线、热缩绝缘套；含盘柜下防火堵洞 4.其他：盘柜接线；屏边安装 箱体接地；含柜内所有元器件、模块及仪表等；所有断路器均带2个辅助开关；具体要求详见设计图纸 | 台 | 1
29 | 030404001001 | 控制屏 | 1、名称：通讯屏就位、安装 2、箱体接地；盘柜下防火堵洞；含柜内所有元器件、设备、模块及仪表等 3、具体要求详见设计图纸、招标文件及相关规范图集 | 台 | 1
表1-2 分部分项工程量清单及计价表( 号清单)
单位工程及专业工程名称：安装工程-7#配电房 | [7 empty] | 第 16 页 共 23 页
序号 | 项目编码 | 项目名称 | 项目特征描述 | 计量单位 | 工程量 | 综合单价(元) | 合价(元) | 其中（元） |  |  | 备注
[8 empty] | 人工费 | 机械费 | 管理费
30 | 030404013001 | 直流馈电屏 | 1、名称：壁挂式直流屏 26AH//AC220V/DC110V就位、安装（充馈电柜1面,电池柜1面） 2、支架及预埋件、螺栓等制作安装，支架除锈、刷油、防腐；盘柜接线；屏边安装；箱体接地；盘柜下防火堵洞；含柜内所有元器件、模块及仪表等；含蓄电池屏及蓄电池 3、具体要求详见设计图纸、招标文件及相关规范图集 | 台 | 1
表1-2 分部分项工程量清单及计价表( 号清单)
单位工程及专业工程名称：安装工程-7#配电房 | [7 empty] | 第 17 页 共 23 页
序号 | 项目编码 | 项目名称 | 项目特征描述 | 计量单位 | 工程量 | 综合单价(元) | 合价(元) | 其中（元） |  |  | 备注
[8 empty] | 人工费 | 机械费 | 管理费
31 | 03B001 | 综合能源管理平台 | 1.名称：综合能源管理平台 2.接入学校原综合能源管理平台，完成数据接入，含原系统对接开发费用；含将学校光伏装置接入进行就地数据采集，就地运行监控；含接入杭州市建筑节能信息管理平台，取得《建筑能耗监测系统信息接入说明》 3.包括但不限于配套提供综合能源数据终端、保护测控装置、电能质量监测装置、弧光保护装置、智能操控装置等设备，系统软件及调试，系统所需配管及电线电缆；含系统深化设计费用 4.含系统所有设备及元器件并达到设计使用要求的全部费用 | 套 | 1
表1-2 分部分项工程量清单及计价表( 号清单)
单位工程及专业工程名称：安装工程-7#配电房 | [7 empty] | 第 18 页 共 23 页
序号 | 项目编码 | 项目名称 | 项目特征描述 | 计量单位 | 工程量 | 综合单价(元) | 合价(元) | 其中（元） |  |  | 备注
[8 empty] | 人工费 | 机械费 | 管理费
32 | 03B002 | 电气火灾监控系统 | 1.名称：电气火灾监控系统 2.接入学校原电气火灾监控系统，完成数据接入，含原系统对接开发费用；含主机、UPS、软件、仪表仪器、数据采集器及模块等；含系统调试；含系统所需配管及电线电缆；含系统深化设计费用 3.含系统所有设备及元器件并达到设计使用要求的全部费用 | 套 | 1
33 | 030403006001 | 低压封闭式插接母线槽 | 1.名称：密集型母线 4000A/4P 2.含支架及吊钩制作安装，支架吊钩除锈、刷油防腐；含伸缩节、转接箱、始端箱；母线与断路器、隔离开关连接 3.具体要求详见设计图纸、招标文件及相关规范图集 | m | 6
34 | 030408001001 | 电力电缆 | 1.名称：铜芯电力电缆 2.型号、规格：ZC-YJV22-8.7/15-3x150；含电缆防火涂料 3.敷设方式：电缆沟内、管内敷设； | m | 1840
表1-2 分部分项工程量清单及计价表( 号清单)
单位工程及专业工程名称：安装工程-7#配电房 | [7 empty] | 第 19 页 共 23 页
序号 | 项目编码 | 项目名称 | 项目特征描述 | 计量单位 | 工程量 | 综合单价(元) | 合价(元) | 其中（元） |  |  | 备注
[8 empty] | 人工费 | 机械费 | 管理费
35 | 030408001002 | 电力电缆 | 1.名称：铜芯电力电缆 2.型号、规格：ZC-YJV22-8.7/15-3x120；含电缆防火涂料 3.敷设方式：电缆沟内、管内敷设； | m | 30
36 | 030408006001 | 电力电缆头 | 1.名称：10kV户内电缆终端头 2.型号、规格：3*150mm2 3.材质、类型：冷缩式 4.电压等级（kV）：10kV | 个 | 2
37 | 030408006002 | 电力电缆头 | 1.名称：10kV户内电缆终端头 2.型号、规格：3*120mm2 3.材质、类型：冷缩式 4.电压等级（kV）：10kV | 个 | 2
38 | 030408006003 | 电力电缆头 | 1.名称:10kV电缆中间端头；含防爆毯 2.型号、规格：3*150 3.材质、类型：冷缩式 4.电压等级(kV)：10kV | 个 | 2
39 | 030414010001 | 电容器 | 1.名称：电容器调试(1kV以下) | 组 | 4
40 | 030414009001 | 避雷器 | 1.名称：避雷器调试 | 组 | 2
41 | 030414008001 | 母线 | 1.名称：母线、避雷器、电容器、接地装置调试 母线系统(kV以下)10 | 段 | 1
表1-2 分部分项工程量清单及计价表( 号清单)
单位工程及专业工程名称：安装工程-7#配电房 | [7 empty] | 第 20 页 共 23 页
序号 | 项目编码 | 项目名称 | 项目特征描述 | 计量单位 | 工程量 | 综合单价(元) | 合价(元) | 其中（元） |  |  | 备注
[8 empty] | 人工费 | 机械费 | 管理费
42 | 030414002001 | 送配电装置系统 | 1.名称：送配电装置系统调试 10kV以下交流供电断路器 | 系统 | 2
43 | 030414002002 | 送配电装置系统 | 1.名称：送配电装置系统调试 10kV以下交流供电负荷隔离开关 | 系统 | 4
44 | 030414002003 | 送配电装置系统 | 1.名称：送配电装置系统调试 1kV以下交流供电(综合) | 系统 | 16
配电房标化
45 | 03B003 | 铝合金挡鼠板 | 1.名称：铝合金挡鼠板 2.其他：需满足杭州电力局10KV开关站及配电房标准图集要求 | 套 | 2
46 | 03B004 | 绝缘地毯 | 1.名称：绝缘地毯；颜色为红色，厚度为5mm，耐压等级为20kV 2.其他：需满足杭州电力局10KV开关站及配电房标准图集要求 | m2 | 60
47 | 03B005 | 资料柜 | 1.名称：资料柜 2.其他：需满足杭州电力局10KV开关站及配电房标准图集要求 | 套 | 1
表1-2 分部分项工程量清单及计价表( 号清单)
单位工程及专业工程名称：安装工程-7#配电房 | [7 empty] | 第 21 页 共 23 页
序号 | 项目编码 | 项目名称 | 项目特征描述 | 计量单位 | 工程量 | 综合单价(元) | 合价(元) | 其中（元） |  |  | 备注
[8 empty] | 人工费 | 机械费 | 管理费
48 | 03B006 | 安全工器具 | 1.名称：安全工器具 2.型号、规格：含10/0.4kV验电笔各2支、 2双绝缘鞋、2双绝缘手套、10/0.4kV接地线各2套、安全帽6顶、个人安保线等 3.其他：需满足杭州电力局10KV开关站及配电房标准图集要求 | 项 | 1
49 | 03B007 | 模拟板 | 1.名称：模拟图板 2.其他：需满足杭州电力局10KV开关站及配电房标准图集要求 | 块 | 1
50 | 030404033001 | 除湿机 | 1.名称：除湿机 2.其他：需满足杭州电力局10KV开关站及配电房标准图集要求 | 台 | 1
51 | 03B008 | 基础盖板 | 1.名称：基础盖板 1000*800*50mm 2.需满足杭州电力局10KV开关站及配电房标准图集要求 | 块 | 5
52 | 03B009 | 电缆标签 | 1.名称：电缆标签 2.需满足杭州电力局10KV开关站及配电房标准图集要求 | 个 | 5
表1-2 分部分项工程量清单及计价表( 号清单)
单位工程及专业工程名称：安装工程-7#配电房 | [7 empty] | 第 22 页 共 23 页
序号 | 项目编码 | 项目名称 | 项目特征描述 | 计量单位 | 工程量 | 综合单价(元) | 合价(元) | 其中（元） |  |  | 备注
[8 empty] | 人工费 | 机械费 | 管理费
53 | 03B010 | 配电房名称牌 | 1.名称：配电房名称牌 2.需满足杭州电力局10KV开关站及配电房标准图集要求 | 块 | 2
54 | 03B011 | 配变名称牌 | 1.名称：配变名称牌 2.需满足杭州电力局10KV开关站及配电房标准图集要求 | 块 | 2
55 | 03B012 | 门口警示牌 | 1.名称：门口警示牌 2.其他：需满足杭州电力局10KV开关站及配电房标准图集要求 | 块 | 2
56 | 03B013 | 安全警示牌 | 1.名称：安全警示牌 2.需满足杭州电力局10KV开关站及配电房标准图集要求 | 块 | 5
57 | 03B014 | 间隔名称牌及编号牌 | 1.名称：间隔名称牌及编号牌 2.需满足杭州电力局10KV开关站及配电房标准图集要求 | 块 | 20
58 | 03B015 | 岗位职责及操作规范 | 1.名称：岗位职责及操作规范 2.需满足杭州电力局10KV开关站及配电房标准图集要求 | 套 | 1
表1-2 分部分项工程量清单及计价表( 号清单)
单位工程及专业工程名称：安装工程-7#配电房 | [7 empty] | 第 23 页 共 23 页
序号 | 项目编码 | 项目名称 | 项目特征描述 | 计量单位 | 工程量 | 综合单价(元) | 合价(元) | 其中（元） |  |  | 备注
[8 empty] | 人工费 | 机械费 | 管理费
59 | 030601001001 | 温度仪表 | 1.名称：湿温度计 2.需满足杭州电力局10KV开关站及配电房标准图集要求 | 支 | 1
合 计

## 表1-3-B 组织措施项目清单及计价表【7#配电房】
施工组织措施项目清单与计价表
工程名称：浙江中医药大学新医科（中医）融创基地建设配电工程
单位工程及专业工程名称：安装工程-7#配电房 |  |  | 第 1 页 共 1 页
序号 | 项目名称 | 计算基础 | 费率(%) | 金额(元)
1 | 提前竣工增加费
2 | 二次搬运费
3 | 冬雨季施工增加费
4 | 行车、行人干扰增加费
合 计

## 表1-3-C 技术措施项目清单及计价表【7#配电房】
表1-3-C 技术措施项目清单及计价表
工程名称：浙江中医药大学新医科（中医）融创基地建设配电工程
单位工程及专业工程名称：安装工程-7#配电房 | [7 empty] | 第 1 页 共 1 页
序号 | 项目编码 | 项目名称 | 项目特征描述 | 计量单位 | 工程量 | 综合单价(元) | 金额(元) | 其中 |  |  | 备注
[8 empty] | 人工费 | 机械费 | 管理费
技术措施
1 | 031301017001 | 脚手架搭拆 | 脚手架搭拆 | 项 | 1
合 计